## Resistores
Módulo/Valor | 120R | 470R | 1k | 2k | 2k4 | 2k49 | 3k9 | 10k | 100k
Injetor | 0 | 0 | 4 | 0 | 4 | 0 | 0 | 0 | 4
Ignição | 0 | 0 | 4 | 0 | 4 | 0 | 0 | 0 | 4
MAP | 0 | 2 | 0 | 0 | 0 | 0 | 0 | 0 | 0
TPS | 0 | 1 | 0 | 0 | 0 | 0 | 0 | 0 | 0
Inlet Air | 0 | 1 | 0 | 0 | 0 | 1 | 0 | 0 | 0
O2 | 0 | 1 | 0 | 0 | 0 | 0 | 0 | 0 | 0
Battery Ref. | 0 | 1 | 1 | 0 | 0 | 0 | 1 | 0 | 0
Coolant Temp. | 0 | 1 | 0 | 0 | 0 | 1 | 0 | 0 | 0
Flex Sensor | 0 | 0 | 0 | 0 | 1 | 0 | 0 | 0 | 0
Clutch Input | 0 | 0 | 1 | 0 | 0 | 0 | 0 | 0 | 0
Crank Angle | 0 | 0 | 2 | 0 | 0 | 0 | 0 | 0 | 0
Reset Protection | 1 | 0 | 0 | 0 | 0 | 0 | 0 | 1 | 0
PWM Idle output | 0 | 0 | 0 | 0 | 0 | 0 | 0 | 1 | 2
High Current outputs | 0 | 0 | 2 | 0 | 0 | 0 | 0 | 0 | 2
HC-05 BT | 0 | 0 | 1 | 1 | 0 | 0 | 0 | 0 | 0
Não identificado | 0 | 2 | 1 | 0 | 0 | 0 | 0 | 0 | 0
Total | 1 | 9 | 16 | 1 | 9 | 2 | 1 | 2 | 12

## Capacitores
Módulo/Valor | 470pF | 0.01uF | 0.1uF | 0.22uF | 1uF | 10uF | 22uF | 47uF
Injetor | 0 | 0 | 0 | 0 | 0 | 0 | 0 | 0
Ignição | 0 | 0 | 2 | 0 | 2 | 0 | 0 | 0
MAP | 2 | 1 | 0 | 0 | 1 | 0 | 0 | 0
TPS | 0 | 0 | 1 | 1 | 0 | 0 | 0 | 0
Inlet Air | 0 | 0 | 1 | 1 | 0 | 0 | 0 | 0
O2 | 0 | 0 | 1 | 1 | 0 | 0 | 0 | 0
Battery Ref. | 0 | 0 | 1 | 1 | 0 | 0 | 0 | 0
Coolant Temp. | 0 | 0 | 1 | 1 | 0 | 0 | 0 | 0
Flex Sensor | 0 | 0 | 0 | 1 | 0 | 0 | 0 | 0
Clutch Input | 0 | 0 | 0 | 0 | 0 | 0 | 0 | 0
Crank Angle | 0 | 1 | 1 | 0 | 0 | 0 | 0 | 0
Power Regulator | 0 | 0 | 2 | 0 | 0 | 1 | 0 | 1
Reset Protection | 0 | 0 | 0 | 0 | 0 | 0 | 1 | 0
PWM Idle output | 0 | 0 | 0 | 0 | 0 | 0 | 0 | 0
High Current outputs | 0 | 0 | 0 | 0 | 0 | 0 | 0 | 0
HC-05 BT | 0 | 0 | 0 | 0 | 0 | 0 | 0 | 0
Não identificado | 0 | 0 | 3 | 0 | 0 | 0 | 0 | 0
Total | 2 | 2 | 13 | 6 | 3 | 1 | 1 | 1
50V !!!

## Diodos
Módulo/Valor | 1n4001 | 1n5401 | SB230TA | D_TVS | LED
Injetor | 4 | 0 | 0 | 0 | 4
Ignição | 0 | 0 | 0 | 0 | 4
Power Regulator | 0 | 0 | 1 | 1 | 0
High Current outputs | 0 | 2 | 0 | 0 | 0
Total | 4 | 2 | 1 | 1 | 8
Zener, pesquisar tensão!

## Transistores
Módulo/Valor | IRFZ44N
Injetor | 4
High Current outputs | 2
Total | 6